## Sheet1
运城市文物保护中心 车辆道闸及消防通道防火门工程
序号 | 设备名称 | 项目特征描述 | 数量 | 单位
1 | 监控摄像设备 | 名称：抓拍一体机（4行4字） 类别：4行4字抓拍一体机替换原相机+支架+安装支架+显示屏+补光灯组合，6mm定焦，可抓拍3.8-6米范围车牌（推荐4米） | 2 | 台
2 | 停车场管理设备 | 名称：道闸 类别：栅栏；起杆速度6S；RS-485接口1个；I/O接口2个（开关各一路）；状态输出无；防砸功能支持，雷达防砸 | 1 | 台
3 | 栅栏杆 | 材质：加厚1.2铝合金双层栅栏挡杆3米 | 1 | 个
4 | 出入口目标识别设备 | 名称：数字车辆雷达(单路，停车场专用) 规格：检测目标人，车;发射功率 ≤10mW;波束宽度俯仰12° | 2 | 台
5 | 软件 | 名称：停车场出入口管理平台 类别：最大支持三进三出,支持七种车类：无牌车、临时车、特殊车、储值车、黑名单、白名单、包月车；支持不同车类设定不同收费折扣 | 1 | 套
6 | 模块（模块箱） | 名称：AB联动模块 规格：AB501联动门模块，用于车辆闸机和摆闸同时联动设置，当有车辆通过时，人行摆闸执行自动打开 | 1 | 台
7 | 出入口控制设备 | 名称：摆闸 规格：双向纯铜电机，支持人脸识别，刷卡，自动防撞保护 | 1 | 台
8 | IC卡工作站 | 支持10000张卡容量，可与摆闸门禁联动使用，可写可读，支持编辑复制IC卡 | 1 | 套
9 | 停车场管理设备 | 名称：IC发卡器 类别：工作频率：125HKz；通信格式：9600BPS 8,N,1；读卡距离：>13cm (远距离厚卡可达20cm)；读卡时间：<100ms 输出接口：（标准ESD串行接口协议（RS232）ASCⅡ编码头（或扩展键盘码）） | 1 | 套
10 | 停车场管理设备 | 名称：人行挡杆 类别：U型双向不锈钢材质 | 1 | 套
11 | 出入口目标识别设备 | 名称：人脸识别柱体 规格：300万像素，5万存储数量 | 2 | 台
12 | 交换机 | 8口网络交换机 | 2 | 台
13 | 双绞线缆 | 室内六类非屏蔽网线 | 200 | 米
14 | 出入口目标识别设备 | 名称：指纹门禁 规格：支持指纹，刷卡考勤，防水，包含锁体 | 1 | 台
15 | 出入口执行机构设备 | 名称：电控锁 类别：支持1000张卡容量，可与指纹门禁联动使用 | 1 | 台
16 | 出入口执行机构设备 | 名称：液压闭门器 材质：铸铁合金；闭门速度：100°-180°可调；闭锁速度：0°-15°可调 | 2 | 台
17 | 钢制防火门 | 乙级钢制防火双开门 | 1 | 樘